## Gas node
Node No. | Min-Pressure (Psig) | Max-Pressure (Psig) | Load/kcf
1 | 105 | 110 | 2000
2 | 125 | 135 | 0
3 | 130 | 140 | 1500
4 | 140 | 155 | 0
5 | 140 | 150 | 0
6 | 150 | 165 | 0

## Gas well
Supplier No. | Node No. | Min Output (kcf/h) | Max Output (kcf/h) | Price($/kcf)
1 | 4 | 1500 | 5000 | 1.5
2 | 6 | 2000 | 6000 | 1.5

## Pipeline
Index | From Node | To Node | C (kcf/Psig)
Pipe 1 | 1 | 2 | 50.6
Pipe 2 | 2 | 4 | 50.1
Pipe 3 | 2 | 5 | 37.5
Pipe 4 | 3 | 5 | 43.5
Pipe 5 | 5 | 6 | 45.3

## Unit
Unit | a(MBtu/MW2h) | b(MBtu/MWh) | c(MBtu/h) | Pmax (MW) | Pmin (MW) | gas fired units | （$/Mbtu） | ω(kcf/MW)
G1 | 0.0004 | 33.51 | 176.95 | 100 | 30 | yes | 1 | 33.51
G2 | 0.001 | 42.63 | 129.97 | 80 | 10 | yes | 1 | 42.63
G3 | 0.005 | 37.7 | 137.41 | 80 | 10 | no | 1 | \
G4 | 0.005 | 37.7 | 137.41 | 50 | 10 | no | 1 | \

## Wind farm
Bus No. | Output （MW）
2 | 70
3 | 84

## Power line
Branch | From Bus | To Bus | X (p.u.) | Flow Limit
Line 1 | 1 | 2 | 0.17 | 200
Line 2 | 1 | 4 | 0.258 | 100
Line 3 | 2 | 3 | 0.197 | 100
Line 4 | 2 | 4 | 0.14 | 100
Line 5 | 3 | 6 | 0.037 | 100
Line 6 | 4 | 5 | 0.037 | 100
Line 7 | 5 | 6 | 0.018 | 100

## Electricity load
Bus No. | Load/MW
1 | 0
2 | 0
3 | 70
4 | 140
5 | 140
6 | 0